## 縦覧用表紙
縦 覧 用
粗大ごみ処理施設解体工事
参 考 資 料
この「金抜き設計書」は、入札参加者の適正かつ迅速な見積りに資するための資料であり、契約書第1条にいう設計図書ではない。従って｢参考資料」は請負契約上の拘束力を生じるものではなく、受注者は、施工条件､地質条件等を十分考慮して、仮設、調査方法、安全対策等､業務の目的物を完成するための一切の手段について､請負者の責任において定めるものとする。なお、この「参考資料」の有効期間は､この業務の入札日までとする。

## 設計表紙
粗大ごみ処理施設解体工事
設計内訳書(金抜き）
令和７年度
安房郡市広域市町村圏事務組合

## 総括
解体工事
名 称 | 適 要 | 数量 | 単位 | 金額 | 備 考
1
直接工事費 | 廃棄物処理費除く | 1 | 式 |  |  | 2
3
小計 | [5 empty] | 4
5
共通仮設費 |  | 1 | 式 |  |  | 6
7
現場管理費 |  | 1 | 式 |  |  | 8
9
廃棄物処理費 |  | 1 | 式 |  |  | 10
11
補償費（重機リース） |  | 1 | 式 |  |  | 12
13
一般管理費 |  | 1 | 式 |  |  | 14
15
小計 | [5 empty] | 16
17
工事価格 | [5 empty] | 18
19
消費税相当額 | 10% |  |  |  |  | 20
21
工事費 | [5 empty] | 22
23
24
25
26
27
28
29
30

## 種別
直接工事費 種別
種別名称 解体工事
名 称 | 適 要 | 数量 | 単位 | 金額 | 備 考
1
Ⅰ.解体工事費 | 廃棄物含む | 1 | 式 |  |  | 2
3
Ⅱ.マテリアルリサイクル施設設置工事 |  | 1 | 式 |  |  | 4
5
6
7
8
9
10
11
12
13
14
15
16
17
18
19
20
21
22
25
26
27
28
29
計 | [5 empty] | 30

## 諸経費計算シート
名称 | 仕様 | 粗大解体工事A | 仮置置場設置撤去B | 計（A+B） | 備考
A.直接工事費
(A) | 産廃処理費除く
B．共通仮設費 |  |  |  |  | 粗大ごみ細目内訳書より
1.運搬費（積み上げ） |  |  |  |  | 粗大ごみ細目内訳書より
2.準備費（積み上げ） |  |  |  |  | 粗大ごみ細目内訳書より
3.仮設費（積み上げ） |  |  |  |  | 粗大ごみ細目内訳書より
4.営繕損料（積み上げ） |  |  |  |  | 粗大ごみ細目内訳書より
5.労務者輸送費（積み上げ） |  |  |  |  | 粗大ごみ細目内訳書より
6.安全費（積み上げ） |  |  |  |  | 粗大ごみ細目内訳書より
7.マテリアル分共通仮設費 |  |  |  |  | マテリアル分細目内訳書より
（共通仮設費計） | 計
（純工事費） | （A）+B
C.現場管理費
D.廃棄物処分費
E.補償費（重機リース） |  |  |  |  | マテリアル分細目内訳書より
（工事原価） | 純工事費＋C+D+E
F.一般管理費
工事価格 | 工事原価＋F
改め
消費税相当額 | 10%
工事費
28
枠組本足場
手すり先行
単管本足場
内足場
簡易型移動式
防音シート
工場棟
工場棟
煙突・外部煙道

## Ⅰ粗大ごみ処理施設科目
直接工事費 科目別内訳書
種別名称 Ⅰ粗大ごみ処理施設解体工事
番号 | 名 称 | 適 要 | 数量 | 単位 | 単 価 | 金額 | 備 考
1
1 | 直接仮設工事 |  | 1 | 式 |  |  |  | 2
3
2 | アスベスト除去工事 |  | 1 | 式 |  |  |  | 4
5
3 | 機器解体工事 |  | 1 | 式 |  |  |  | 6
7
4 | 建屋解体工事（粗大ごみ処理施設） |  | 1 | 式 |  |  |  | 8
9
5 | 外構解体工事 | 仮置場撤去含む | 1 | 式 |  |  |  | 10
11
6 | 外構復旧工事 |  | 1 | 式 |  |  |  | 12
13
7 | 環境モニタリング |  | 1 | 式 |  |  |  | 14
15
8 | 有価物運搬・売却 |  | 1 | 式 |  |  |  | 16
17
9 | 廃棄物運搬 |  | 1 | 式 |  |  |  | 18
19
| 小 計 |  | 1 | 式 |  |  |  | 20
21
10 | 廃棄物処理 | [6 empty] | 22
23
24
27
28
29
| 計 | [6 empty] | 30

## Ⅰ-1粗大ごみ処理施設細目
直接工事費 Ⅰ-1粗大ごみ処理施設 細目別内訳書
種別名称 解体工事 | 科目名称1.直接仮設工事
名 称 | 適 用 |  | 数量 | 単位 | 単価 | 金額 | 備 考
粗大ごみ処理施設 | 手すり先行足場 | 12ｍ以下 | [5 empty] | 1
外部足場（概数） | 枠組 900 |  | 1062 | 架m2 |  |  |  | 2
|  | 22ｍ以上 | [5 empty] | 3
|  |  | 1095 | 架m2 |  |  |  | 4
| 安全手摺 | [6 empty] | 5
|  |  | 231 | ｍ |  |  |  | 6
| 垂直養生 | 材工共 | [5 empty] | 7
|  | 防音シート | 2157 | 架m2 |  |  |  | 8
| アサガオ | 材工共 | [5 empty] | 9
|  | 施設側、道路側の両方 | 92 | ｍ |  |  |  | 10
| 揚重機 | [6 empty] | 11
|  |  | 1 | 式 |  |  |  | 12
13
14
15
16
粗大ごみ処理施設 | 内装解体用 | 材工共 | [5 empty] | 17
内部足場（概数） | 脚立足場 | 天井下地面積 | 43 | m2 |  |  |  | 18
19
20
足場材運搬 |  | 往復 | [5 empty] | 21
|  |  | 1 | 式 |  |  |  | 22
23
24
25
26
27
28
計 | [7 empty] | 29
30
直接工事費 Ⅰ-1粗大ごみ処理施設 細目別内訳書
種別名称 解体工事 | 科目名称2.アスベスト除去工事
名 称 | 適 用 |  | 数量 | 単位 | 単価 | 金額 | 備 考
| 1.試験施工 | [6 empty] | 1
|  |  | 1 | 式 |  |  |  | 2
| 2.外壁隔離養生材 | 負圧不要 | [5 empty] | 3
|  |  | 1 | 式 |  |  |  | 4
| 3.除染用器具等 | [6 empty] | 5
|  |  | 1 | 式 |  |  |  | 6
| 4.保護衣・呼吸用保護具 | [6 empty] | 7
| （外壁） |  | 1 | 式 |  |  |  | 8
| 5.外壁塗材除去工事 | [6 empty] | 9
|  |  | 1 | 式 |  |  |  | 10
| 6.建材撤去工事 | [6 empty] | 11
|  |  | 1 | 式 |  |  |  | 12
| 7.周辺環境測定 | [6 empty] | 13
|  |  | 1 | 式 |  |  |  | 14
15
16
17
18
19
20
21
22
23
24
25
26
27
28
計 | [7 empty] | 29
30
直接工事費 Ⅰ-1粗大ごみ処理施設 細目別内訳書
種別名称 解体工事 | 科目名称2.アスベスト除去工事
名 称 | 適 用 |  | 数量 | 単位 | 単価 | 金額 | 備 考
1.試験施工 | 外壁 | 材工共 | [5 empty] | 1
|  | 分析含む | 1 | 箇所 |  |  |  | 2
3
| 小 計 | [6 empty] | 4
5
6
2.外壁隔離養生材 | 床プラスチックシート | 0.15㎜以上（2重） | [5 empty] | 7
材工共 |  | 足場各段及び最下層（地面） | 1652 | m2 |  |  |  | 8
| 壁プラスチックシート | 0.08㎜以上(1重） | [5 empty] | 9
|  |  | 1800 | m2 |  |  |  | 10
11
| 小 計 | [6 empty] | 12
13
14
3.除去用器具等 | 高性能真空掃除機 | HEPAフィルタ付き | [5 empty] | 15
|  |  | 2 | 月 |  |  |  | 16
| エアーレススプレー装置 | 飛散防止剤塗布用 | [5 empty] | 17
|  |  | 2 | 月 |  |  |  | 18
| 下地調整材除去用剥離剤 | [6 empty] | 19
|  |  | 62 | 缶 |  |  |  | 20
| その他必要器具 | [6 empty] | 21
|  |  | 1 | 式 |  |  |  | 22
| 廃棄袋 | [6 empty] | 23
|  |  | 1 | 式 |  |  |  | 24
25
| 小 計 | [6 empty] | 26
27
28
29
30
直接工事費 Ⅰ-1粗大ごみ処理施設 細目別内訳書
種別名称 解体工事 | 科目名称2.アスベスト除去工事
名 称 | 適 用 |  | 数量 | 単位 | 単価 | 金額 | 備 考
4.保護衣・呼吸用保護具 | 呼吸用保護具 | 全面形面体を有する取替 | [5 empty] | 1
（外壁） |  | 式防じんマスク（RL3） | 5 | 個 |  |  |  | 2
| 保護衣 | フード付き | [5 empty] | 3
|  | 手袋・シューズカバー含む | 700 | 枚 |  |  |  | 4
| 吸収缶 | [6 empty] | 5
|  |  | 64 | 個 |  |  |  | 6
7
| 小 計 | [6 empty] | 8
5.工場棟外壁塗材除去工事 | 下地調整材部分 | 剥離剤＋ケレン工法標準 | [5 empty] | 9
| 複層塗材Ｅ | 材工共 | 1800 | m2 |  |  |  | 10
| 剥離剤塗布 | 材工共 | [5 empty] | 11
|  |  | 1800 | m2 |  |  |  | 12
| 飛散防止剤塗布 | 材工共 | [5 empty] | 13
|  |  | 1800 | m2 |  |  |  | 14
| 廃棄物密封処理 | 使用シート（足場） | [5 empty] | 15
| （袋詰め作業） | 除去アスベスト | 3452 | m2 |  |  |  | 16
| 廃棄物密封処理 | 保護具 | [5 empty] | 17
| （袋詰め作業） |  | 1 | 式 |  |  |  | 18
19
| 小 計 | [6 empty] | 20
21
22
6.建材撤去工事 | 便所天井 | 石綿板 | [5 empty] | 23
|  | ｔ＝4 | 1.4 | m2 |  |  |  | 24
25
| 小 計 | [6 empty] | 26
27
28
29
30
直接工事費 Ⅰ-1粗大ごみ処理施設 細目別内訳書
種別名称 解体工事 | 科目名称2.アスベスト除去工事
名 称 | 適 用 |  | 数量 | 単位 | 単価 | 金額 | 備 考
7.周辺環境測定 | [7 empty] | 1
2
工場棟 | 外壁北南東西面除去 | 周辺4箇所 | [5 empty] | 3
| 施工中 |  | 8 | か所 |  |  |  | 4
| 外壁北南東西面除去 | 周辺4箇所 | [5 empty] | 5
| 施工後 |  | 8 | か所 |  |  |  | 6
7
| 小 計 | [6 empty] | 8
9
10
11
12
13
14
15
16
17
18
19
20
21
22
23
24
25
26
27
28
29
30
直接工事費 Ⅰ-1粗大ごみ処理施設 細目別内訳書
種別名称 解体工事 | 科目名称 3.機器解体工事（粗大ごみ処理施設）
名 称 | 適 用 |  | 数量 | 単位 | 単価 | 金額 | 備 考
1.プラント機器 | [7 empty] | 1
2
1 | 受入供給設備 | [5 empty] | 別紙明細1 | 3
|  |  | 1 | 式 |  |  |  | 4
2 | 破砕圧縮設備 | [5 empty] | 別紙明細1 | 5
|  |  | 1 | 式 |  |  |  | 6
3 | 排出設備 | [5 empty] | 別紙明細1 | 7
|  |  | 1 | 式 |  |  |  | 8
4 | 選別設備 | [5 empty] | 別紙明細1 | 9
|  |  | 1 | 式 |  |  |  | 10
5 | 集じん設備 | [5 empty] | 別紙明細1 | 11
|  |  | 1 | 式 |  |  |  | 12
6 | 搬出設備 | [5 empty] | 別紙明細1 | 13
|  |  | 1 | 式 |  |  |  | 14
7 | その他 | [5 empty] | 別紙明細1 | 15
|  |  | 1 | 式 |  |  |  | 16
8 | 電気設備 | [5 empty] | 別紙明細1 | 17
|  |  | 1 | 式 |  |  |  | 18
9 | 計装設備 | [5 empty] | 別紙明細1 | 19
|  |  | 1 | 式 |  |  |  | 20
10 | 歩廊・架台 | [5 empty] | 別紙明細1 | 21
|  |  | 1 | 式 |  |  |  | 22
11 | 配管設備 | 建築設備含む |  |  |  |  | 別紙明細2 | 23
|  |  | 1 | 式 |  |  |  | 24
12 | ケーブル・電線・電線管 | [5 empty] | 別紙明細2 | 25
|  |  | 1 | 式 |  |  |  | 26
13 | 建築電気・機械設備 | [5 empty] | 別紙明細2 | 27
|  |  | 1 | 式 |  |  |  | 28
計 | [7 empty] | 29
30
直接工事費 Ⅰ-1粗大ごみ処理施設 細目別内訳書
種別名称 解体工事 | 科目名称 4.建屋解体工事（粗大ごみ処理施設）
名 称 | 適 用 |  | 数量 | 単位 | 単価 | 金額 | 備 考
建屋解体工事 | [7 empty] | 1
2
1 | 地下部解体工事 | [6 empty] | 3
|  |  | 1 | 式 |  |  |  | 4
2 | 建屋地上解体 | [6 empty] | 5
|  |  | 1 | 式 |  |  |  | 6
7
8
9
10
11
12
13
14
15
16
17
18
19
20
21
22
23
24
25
26
27
28
計 | [7 empty] | 29
30
直接工事費 Ⅰ-1粗大ごみ処理施設 細目別内訳書
種別名称 解体工事 | 科目名称 4.建屋解体工事（粗大ごみ処理施設）
名 称 | 適 用 |  | 数量 | 単位 | 単価 | 金額 | 備 考
建屋地下解体工事 | 掘削共 | [6 empty] | 1
集積・積込共 | [7 empty] | 2
| コンクリート取り壊し | RC造地下部 | [5 empty] | 3
|  | 集合汚水槽含む | 158 | ｍ3 |  |  |  | 4
| コンクリート取り壊し | 破砕機基礎部 | [5 empty] | 5
|  |  | 237 | ｍ3 |  |  |  | 6
| コンクリート取り壊し | RC基礎部 | [5 empty] | 7
|  |  | 103 | ｍ3 |  |  |  | 8
| コンクリート取り壊し | ラップル | [5 empty] | 9
|  |  | 78.2 | ｍ3 |  |  |  | 10
| コンクリート取り壊し | 無筋 捨てコン | [5 empty] | 11
|  |  | 15.6 | ｍ3 |  |  |  | 12
| 鉄筋切断 | [6 empty] | 13
|  |  | 498 | ｍ3 |  |  |  | 14
| 小割・集積・積込 | コンクリート | [5 empty] | 15
|  |  | 591.8 | ｍ3 |  |  |  | 16
| 埋め戻し | 購入土 | [5 empty] | 17
|  |  | 1024 | ｍ3 |  |  |  | 18
| 整地 | 外構箇所含む | [5 empty] | 19
|  |  | 2000 | ｍ2 |  |  |  | 20
21
| 小 計 | [6 empty] | 22
23
24
25
26
27
28
29
30
直接工事費 Ⅰ-1粗大ごみ処理施設 細目別内訳書
種別名称 解体工事 | 科目名称 4.建屋解体工事（粗大ごみ処理施設）
名 称 | 適 用 |  | 数量 | 単位 | 単価 | 金額 | 備 考
4.建屋地上部解体 | [7 empty] | 1
2
| ①構造体解体 | [6 empty] | 3
| 集積・積込共 |  | 1 | 式 |  |  |  | 4
| ②外装材とりこわし | [6 empty] | 5
| 集積・積込共 |  | 1 | 式 |  |  |  | 6
| ③内装材とりこわし | [6 empty] | 7
| 集積・積込共 |  | 1 | 式 |  |  |  | 8
| ④その他内部設備 | [6 empty] | 9
| 集積・積込共 |  | 1 | 式 |  |  |  | 10
| ⑤開口部とりこわし | [6 empty] | 11
|  |  | 1 | 式 |  |  |  | 12
13
| 小 計 | [6 empty] | 14
15
16
17
18
19
20
21
22
23
24
25
26
27
28
29
30
直接工事費 Ⅰ-1粗大ごみ処理施設 細目別内訳書
種別名称 解体工事 | 科目名称 4.建屋解体工事（粗大ごみ処理施設）
名 称 | 適 用 |  | 数量 | 単位 | 単価 | 金額 | 備 考
①構造体解体 | コンクリート取り壊し | 躯体コンクリート | [5 empty] | 1
集積・積込共 |  | RC造 | 718 | m3 |  |  |  | 2
| コンクリート取り壊し | 土間コンクリート | [5 empty] | 3
|  |  | 74.7 | m3 |  |  |  | 4
| 鉄筋切断 | [6 empty] | 5
|  |  | 792.7 | m3 |  |  |  | 6
| 小割・集積・積込 | コンクリート | [5 empty] | 7
|  |  | 792.7 | ｍ3 |  |  |  | 8
9
| 少々計 | [6 empty] | 10
11
12
②外装材とりこわし | 屋根 | RC下地 ｼｰﾄ防水 t=1.0 | [5 empty] | 13
集積・積込共 |  |  | 685 | m2 |  |  |  | 14
|  | ALC下地 ｼｰﾄ防水 t=1.0 | [5 empty] | 15
|  | 爆風口箇所 | 47.6 | m2 |  |  |  | 16
| ﾙｰﾌﾄﾞﾚｲﾝ | 横引き φ100 | [5 empty] | 17
|  |  | 11 | か所 |  |  |  | 18
| 竪樋 | VP100 | [5 empty] | 19
|  |  | 115 | ｍ |  |  |  | 20
| SGP保護管 SGPφ125 | SGP 125A | [5 empty] | 21
|  |  | 8 | ｍ |  |  |  | 22
| 笠木 | ｱﾙﾐ W=175 |  |  |  |  | 建築図 | 23
|  |  | 374 | ｍ |  |  | 6214番参照 | 24
| 水切材 | ｱﾙﾐ |  |  |  |  | 建築図 | 25
|  |  | 84.3 | ｍ |  |  | 6214番参照 | 26
| 外壁 | ＣＢ t=120 |  |  |  |  | 建築図 | 27
|  |  | 207 | m2 |  |  | 6214番参照 | 28
| 爆風口蓋 | 鋼製 3340ｘ1840 手摺付 |  |  |  |  | 建築図 | 29
|  |  | 1 | か所 |  |  | 6217番参照 | 30
直接工事費 Ⅰ-1粗大ごみ処理施設 細目別内訳書
種別名称 解体工事 | 科目名称 4.建屋解体工事（粗大ごみ処理施設）
名 称 | 適 用 |  | 数量 | 単位 | 単価 | 金額 | 備 考
|  | 鋼製 4340ｘ4340 手摺付 |  |  |  |  | 建築図 | 1
|  |  | 1 | か所 |  |  | 6217番参照 | 2
|  | ﾈｵｽﾎﾟﾝｼﾞｺﾞﾑﾊﾟｯｷﾝt=75 |  |  |  |  | 建築図 | 3
|  |  | 19.2 | m2 |  |  | 6217番参照 | 4
|  | 防水耐候性ｼｰﾄt=0.5 |  |  |  |  | 建築図 | 5
|  |  | 19.2 | m2 |  |  | 6217番参照 | 6
|  | 手摺 | [5 empty] | 7
|  |  | 14.6 | ｍ |  |  |  | 8
| ﾀﾗｯﾌﾟ | ｽﾃﾝﾚｽ H=7300背ｶｺﾞ |  |  |  |  | 建築図 | 9
|  |  | 1 | か所 |  |  | 6210番 | 10
|  | ｽﾃﾝﾚｽ H=5600背ｶｺﾞ |  |  |  |  | 建築図 | 11
|  |  | 1 | か所 |  |  | 6210番 | 12
|  | ｽﾃﾝﾚｽ H=2300背ｶｺﾞ |  |  |  |  | 建築図 | 13
|  |  | 1 | か所 |  |  | 6210番 | 14
15
| 少々計 | [6 empty] | 16
③内装材とりこわし | 軽鉄間仕切り | [6 empty] | 17
集積・積込共 |  |  | 23 | m2 |  |  |  | 18
| 軽鉄天井下地 @300 | [6 empty] | 19
|  |  | 42.8 | m2 |  |  |  | 20
| 床 | ﾓｻﾞｲｸﾀｲﾙ 25□ | [5 empty] | 21
|  |  | 1.4 | m2 |  |  |  | 22
| 壁 | ビニルクロス | [5 empty] | 23
|  |  | 87 | m2 |  |  |  | 24
|  | 半磁器ﾀｲﾙ 100□ | [5 empty] | 25
|  |  | 9.48 | m2 |  |  |  | 26
| 窓枠 | 額縁木製 | [5 empty] | 27
|  |  | 37.2 | ｍ |  |  |  | 28
| 天井 | ﾛｯｸｳｰﾙ吸音板 t=9 | [5 empty] | 29
|  |  | 31.7 | m2 |  |  |  | 30
直接工事費 Ⅰ-1粗大ごみ処理施設 細目別内訳書
種別名称 解体工事 | 科目名称 4.建屋解体工事（粗大ごみ処理施設）
名 称 | 適 用 |  | 数量 | 単位 | 単価 | 金額 | 備 考
| 天井 | 天井点検口 ｱﾙﾐ 450角 | [5 empty] | 1
|  |  | 2 | か所 |  |  |  | 2
| 階段室壁 | 見切りアルミ | [5 empty] | 3
|  |  | 8.94 | ｍ |  |  |  | 4
| 階段室 | ﾉﾝｽﾘｯﾌﾟ ｽﾃﾝﾚｽ | [5 empty] | 5
|  |  | 12.6 | ｍ |  |  |  | 6
| カーテンボックス | 木製 | [5 empty] | 7
|  | L=1800 | 2 | か所 |  |  |  | 8
| 流し台 | [6 empty] | 9
|  | L=1200 | 1 | か所 |  |  |  | 10
| 吊戸棚 | [6 empty] | 11
|  | L=1200 | 1 | か所 |  |  |  | 12
| 下駄箱 | [6 empty] | 13
|  | L-900 | 1 | か所 |  |  |  | 14
| 破砕機室壁 | ﾛｯｸｳｰﾙ吹付 t=75 | [5 empty] | 15
|  | ノンアス | 207 | m2 |  |  |  | 16
17
| 少々計 | [6 empty] | 18
19
20
④その他内部設備 | 投入室・破砕機室・搬出室・電気室・集合汚水槽 | [6 empty] | 21
集積・積込共 | [7 empty] | 22
| 汚水ピット | 網かごSUS |  |  |  |  | 建築図 | 23
|  | 580×350×200 | 4 | 個 |  |  | 6209番参照 | 24
| 受水槽 | マンホール蓋 |  |  |  |  | 建築図 | 25
|  | φ600 | 1 | 枚 |  |  | 6209番・6210番 | 26
|  | タラップ SUS |  |  |  |  | 建築図 | 27
|  | φ22 | 8 | 本 |  |  | 6209番・6210番 | 28
|  | 側溝蓋 |  |  |  |  | 建築図 | 29
|  |  | 28 | 枚 |  |  | 6209番参照 | 30
直接工事費 Ⅰ-1粗大ごみ処理施設 細目別内訳書
種別名称 解体工事 | 科目名称 4.建屋解体工事（粗大ごみ処理施設）
名 称 | 適 用 |  | 数量 | 単位 | 単価 | 金額 | 備 考
|  | 安全柵 |  |  |  |  | 建築図 | 1
|  |  | 2 | か所 |  |  | 6216番参照 | 2
|  | 車止め |  |  |  |  | 建築図 | 3
|  |  | 20.4 | ｍ |  |  | 6216番参照 | 4
|  | 手摺 |  |  |  |  | 建築図 | 5
|  | H=1100 | 14.6 | ｍ |  |  | 6216番参照 | 6
|  | 鉄骨階段 |  |  |  |  | 建築図 | 7
|  | H3250 W900 | 1 | か所 |  |  | 6209番・6210番 | 8
| 電気室 | 配管ピット蓋 | [5 empty] | 9
|  | チェッカープレート W450 | 4.87 | ｍ |  |  |  | 10
|  | 油圧ピット蓋 | [5 empty] | 11
|  | 700×3550 | 1 | 組 |  |  |  | 12
|  | 吊フック | [5 empty] | 13
|  |  | 15 | か所 |  |  |  | 14
| 集合汚水槽 | マンホール蓋 | [5 empty] | 15
|  | φ600 | 1 | 枚 |  |  |  | 16
|  | 汚水槽蓋 | [5 empty] | 17
|  | チェッカープレート | 6 | 枚 |  |  |  | 18
19
| 少々計 | [6 empty] | 20
21
22
⑤開口部とりこわし | 金属製建具 | [6 empty] | 23
|  |  | 99.1 | m2 |  |  |  | 24
| ガラス | [6 empty] | 25
|  |  | 10.6 | m2 |  |  |  | 26
27
| 少々計 | [6 empty] | 28
29
30
直接工事費 Ⅰ-1粗大ごみ処理施設 細目別内訳書
種別名称 解体工事 | 科目名称 5.外構解体工事
名 称 | 適 用 |  | 数量 | 単位 | 単価 | 金額 | 備 考
5.外構解体工事 | [7 empty] | 1
2
①外構解体 | コンクリート舗装 | t=200 | [5 empty] | 3
|  |  | 692 | ｍ2 |  |  |  | 4
| アスファルト舗装 | t=50 | [5 empty] | 5
|  |  | 423 | ｍ2 |  |  |  | 6
| 舗装カッター | [6 empty] | 7
|  |  | 74.1 | ｍ |  |  |  | 8
9
10
| 雨水会所 | 640×640 | [5 empty] | 11
|  | グレーチング蓋 | 12 | か所 |  |  |  | 12
| U字トラフ | 300B | [5 empty] | 13
|  |  | 41 | ｍ |  |  |  | 14
| 雨水枡 | 400□ | [5 empty] | 15
|  | 浸透式含む | 12 | 個 |  |  |  | 16
| ヒューム管 | 150φ | [5 empty] | 17
|  |  | 89 | ｍ |  |  |  | 18
|  | 200φ | [5 empty] | 19
|  |  | 31 | ｍ |  |  |  | 20
|  | 250φ | [5 empty] | 21
|  |  | 8 | ｍ |  |  |  | 22
| ヒューム管保護コンクリート | [6 empty] | 23
|  |  | 4 | ｍ3 |  |  |  | 24
| ハンドホール電電2号 | [6 empty] | 25
|  |  | 3 | か所 |  |  |  | 26
| ハンドホール | [6 empty] | 27
|  |  | 1 | か所 |  |  |  | 28
29
| 小 計 | [6 empty] | 30
直接工事費 Ⅰ-1粗大ごみ処理施設 細目別内訳書
種別名称 解体工事 | 科目名称 5.外構解体工事
名 称 | 適 用 |  | 数量 | 単位 | 単価 | 金額 | 備 考
②仮置き場整備工 |  | ｔ＝100 | [5 empty] | 1
撤去費 | コンクリート舗装撤去 | 路盤残置 | 300 | ｍ2 |  |  |  | 2
3
| 付帯工撤去 |  | 1 | 式 |  |  |  | 4
5
| 小 計 | [6 empty] | 6
7
8
9
10
11
12
13
14
15
16
17
18
19
20
21
22
23
24
25
26
27
28
29
計 | [7 empty] | 30
直接工事費 Ⅰ-1粗大ごみ処理施設 細目別内訳書
種別名称 解体工事 | 科目名称 6.外構復旧工事
名 称 | 適 用 |  | 数量 | 単位 | 単価 | 金額 | 備 考
| コンクリート舗装 | 18-12-20H ｔ＝200 | [5 empty] | 1
①舗装工事 |  | 溶接金網φ5×□150 | 998 | ｍ2 |  |  |  | 2
| 路盤工 | 上層：M-20 | [5 empty] | 3
|  | ｔ＝150 | 998 | ｍ2 |  |  |  | 4
|  | 下層：C-40 | [5 empty] | 5
|  | ｔ＝200 | 998 | ｍ2 |  |  |  | 6
| 撤去跡地 | 下層：C-40 | [5 empty] | 7
| 砕石敷き均し | ｔ＝300 | 663 | ｍ2 |  |  |  | 8
| アスファルト舗装 | 密粒度アスコン | [5 empty] | 9
|  | ｔ＝50 | 226 | ｍ2 |  |  |  | 10
|  | 上層：M-20 | [5 empty] | 11
|  | ｔ＝150 | 226 | ｍ2 |  |  |  | 12
|  | 下層：C-40 | [5 empty] | 13
|  | ｔ＝200 | 226 | ｍ2 |  |  |  | 14
②路面標示 | 復旧工事 | 溶着式 | [5 empty] | 15
|  | 白線 | 130 | ｍ |  |  |  | 16
|  | 溶着式 | [5 empty] | 17
|  | 文字 | 6 | 箇所 |  |  |  | 18
19
| 小 計 | [6 empty] | 20
21
22
23
24
25
26
27
28
29
30
直接工事費 Ⅰ-1粗大ごみ処理施設 細目別内訳書
種別名称 解体工事 | 科目名称 6.外構復旧工事
名 称 | 適 用 |  | 数量 | 単位 | 単価 | 金額 | 備 考
| 道路補修 | アスファルト舗装 | [5 empty] | 1
③出入口設置工事 |  | ｔ＝50 | 60 | ｍ2 |  |  |  | 2
| 出入口 | フェンス撤去 | [5 empty] | 3
|  | H=2.0 | 12 | ｍ |  |  |  | 4
| 出入口 | フェンス復旧 | [5 empty] | 5
|  | H=2.0 | 12 | ｍ |  |  |  | 6
7
| グレーチング蓋設置工 | 県型300用・25ｔ 普通 | 6 | 枚 |  |  |  | 8
9
| 小 計 | [6 empty] | 10
11
12
13
14
15
16
17
18
19
20
21
22
23
24
25
26
27
28
29
計 | [7 empty] | 30
直接工事費 Ⅰ-1粗大ごみ処理施設 細目別内訳書
種別名称 解体工事 | 科目名称 7.環境モニタリング工
名 称 | 適 用 |  | 数量 | 単位 | 単価 | 金額 | 備 考
| 施工前 | [6 empty] | 1
騒音振動測定 |  |  | 2 | 地点 |  |  |  | 2
| 施工中 | 連続測定 | [5 empty] | 3
|  | 工事期間中 | 1 | 式 |  |  |  | 4
騒音・振動計設置 | 表示盤 | [6 empty] | 5
|  |  | 1 | 式 |  |  |  | 6
7
8
9
10
11
12
13
14
15
16
17
18
19
20
21
22
23
24
25
26
27
28
29
計 | [7 empty] | 30
直接工事費 Ⅰ-1粗大ごみ処理施設 細目別内訳書
種別名称 解体工事 | 科目名称 8.有価物運搬・売却
名 称 | 適 用 |  | 数量 | 単位 | 単価 | 金額 | 備 考
運搬 | 鉄筋 | [6 empty] | 1
|  | H4 | 137 | ｔ |  |  |  | 2
| 重量鉄骨 | [6 empty] | 3
|  | H3 | 1.99 | ｔ |  |  |  | 4
| 金属屑 | [6 empty] | 5
|  | H4 | 2.99 | ｔ |  |  |  | 6
| 金属屑・機器・設備鉄類 | [6 empty] | 7
|  | H4 | 255 | ｔ |  |  |  | 8
| 電線等 | 被覆有 | [5 empty] | 9
|  | 銅率60％計上 | 1216 | ㎏ |  |  |  | 10
| ｽﾃﾝﾚｽ | [6 empty] | 11
|  |  | 339 | ㎏ |  |  |  | 12
| ｱﾙﾐﾆｳﾑ | [6 empty] | 13
|  | 込みガラ | 2427 | ㎏ |  |  |  | 14
売却 | 鉄筋 | [6 empty] | 15
|  | H4 | 137 | ｔ |  |  |  | 16
| 重量鉄骨 | [6 empty] | 17
|  | H3 | 1.99 | ｔ |  |  |  | 18
| 金属屑 | [6 empty] | 19
|  | H4 | 2.99 | ｔ |  |  |  | 20
| 金属屑・機器・設備鉄類 | [6 empty] | 21
|  | H4 | 255 | ｔ |  |  |  | 22
| 電線等 | 被覆有 | [5 empty] | 23
|  | 銅率60％計上 | 1216 | ㎏ |  |  |  | 24
| ｽﾃﾝﾚｽ | [6 empty] | 25
|  |  | 339 | ㎏ |  |  |  | 26
| ｱﾙﾐﾆｳﾑ | [6 empty] | 27
|  | 込みガラ | 2427 | ㎏ |  |  |  | 28
29
計 | [7 empty] | 30
直接工事費 Ⅰ-1粗大ごみ処理施設 細目別内訳書
種別名称 解体工事 | 科目名称 9.廃棄物運搬
名 称 | 適 用 |  | 数量 | 単位 | 単価 | 金額 | 備 考
1
2
| 1.リサイクル用廃棄物 | [6 empty] | 3
|  |  | 1 | 式 |  |  |  | 4
| 2.普通産業廃棄物 | ①がれき類 | [5 empty] | 5
|  |  | 1 | 式 |  |  |  | 6
|  | ②ガラスくず・コンクリートくず・陶器くず | [5 empty] | 7
|  |  | 1 | 式 |  |  |  | 8
|  | ③廃プラスチック類 | [5 empty] | 9
|  |  | 1 | 式 |  |  |  | 10
| 3.蛍光管・水銀灯 | [6 empty] | 11
|  |  | 1 | 式 |  |  |  | 12
| 4.PCB入りトランス | [6 empty] | 13
|  |  | 1 | 式 |  |  |  | 14
| 5.石綿含有建材他 | [6 empty] | 15
|  |  | 1 | 式 |  |  |  | 16
| 6.その他 | [6 empty] | 17
|  |  | 1 | 式 |  |  |  | 18
19
20
21
22
23
24
25
26
27
28
29
計 | [7 empty] | 30
直接工事費 Ⅰ-1粗大ごみ処理施設 細目別内訳書
種別名称 解体工事 | 科目名称 9.廃棄物運搬
名 称 | 適 用 |  | 数量 | 単位 | 単価 | 金額 | 備 考
1.リサイクル用廃棄物 | コンクリート塊 | 建屋 | [5 empty] | 1
|  |  | 1385 | m3 |  |  |  | 2
| コンクリート塊 | 外構部分 | [5 empty] | 3
|  | 既存 | 138 | m3 |  |  |  | 4
| コンクリート塊 | 外構部分 | [5 empty] | 5
|  | 仮置場 | 30 | m3 |  |  |  | 6
| アスファルト塊 | 外構部分 | [5 empty] | 7
|  | 既存 | 15.8 | m3 |  |  |  | 8
| 木材 | 伐採含む | [5 empty] | 9
|  |  | 5.3 | m3 |  |  |  | 10
11
| 小 計 | [6 empty] | 12
2.普通産業廃棄物 | [7 empty] | 13
14
①がれき類 | がれき類 | がれき | [5 empty] | 15
|  | ALC、CB | 28.8 | m3 |  |  |  | 16
| がれき類 | がれき | [5 empty] | 17
|  | モルタル片 | 1.34 | m3 |  |  |  | 18
19
| 小 計 | [6 empty] | 20
②ガラスくず・コンクリートくず・陶器くず | [7 empty] | 21
22
| ガラスくず | [6 empty] | 23
|  |  | 0.07 | m3 |  |  |  | 24
| 陶磁器くず | [6 empty] | 25
|  |  | 0.06 | m3 |  |  |  | 26
| 石膏ボード | [6 empty] | 27
| 化粧石膏ﾎﾞｰﾄﾞ |  | 1.11 | m3 |  |  |  | 28
| ロックウール吹付材 | [6 empty] | 29
|  |  | 15.5 | m3 |  |  |  | 30
直接工事費 Ⅰ-1粗大ごみ処理施設 細目別内訳書
種別名称 解体工事 | 科目名称 9.廃棄物運搬
名 称 | 適 用 |  | 数量 | 単位 | 単価 | 金額 | 備 考
| ロックウール吸音板 | [6 empty] | 1
|  |  | 0.28 | m3 |  |  |  | 2
| ﾈｵｽﾎﾟﾝｼﾞｺﾞﾑ | [6 empty] | 3
|  |  | 1.44 | m3 |  |  |  | 4
| 混合廃棄物 | [6 empty] | 5
|  |  | 20 | m3 |  |  |  | 6
7
| 小 計 | [6 empty] | 8
③廃プラスチック類 | プラスチック製品くず | 巾木 | [5 empty] | 9
|  | 塩ビシート | 0.1 | m3 |  |  |  | 10
11
|  | プラスチック内装材 | 0.09 | m3 |  |  |  | 12
| 塩ビ | [6 empty] | 13
|  | 塩ビ管 | 0.31 | m3 |  |  |  | 14
| 建設系プラスチックくず | [6 empty] | 15
|  | 防水シート等 | 0.75 | m3 |  |  |  | 16
17
| 小 計 | [6 empty] | 18
19
20
3.蛍光管・水銀灯 | 蛍光管 | [6 empty] | 21
|  |  | 73 | 本 |  |  |  | 22
| 水銀灯 | [6 empty] | 23
|  |  | 9 | 個 |  |  |  | 24
25
| 小 計 | [6 empty] | 26
27
28
29
30
直接工事費 Ⅰ-1粗大ごみ処理施設 細目別内訳書
種別名称 解体工事 | 科目名称 9.廃棄物運搬
名 称 | 適 用 |  | 数量 | 単位 | 単価 | 金額 | 備 考
1
2
4.PCB入りトランス | 高圧変圧器 1φ20KVA | 116㎏ | [5 empty] | 3
|  |  | 1 | 台 |  |  |  | 4
| 高圧変圧器 3φ500KVA | 720㎏ | [5 empty] | 5
|  |  | 1 | 台 |  |  |  | 6
| 高圧変圧器 3φ300KVA | 910㎏ | [5 empty] | 7
|  |  | 1 | 台 |  |  |  | 8
9
| 小 計 | [6 empty] | 10
11
12
5.石綿含有建材他 | 石綿板 | [6 empty] | 13
|  |  | 0.01 | ｍ3 |  |  |  | 14
| 石綿含有塗材屑 | [6 empty] | 15
|  |  | 3.6 | ｍ3 |  |  |  | 16
| 石綿除去養生シート | 保護具含む | [5 empty] | 17
|  |  | 1 | 式 |  |  |  | 18
19
| 小 計 | [6 empty] | 20
21
22
6.その他 | 潤滑油・絶縁油 | ドラム缶 | [5 empty] | 23
| 作動油 |  | 2 | 本 |  |  |  | 24
| 残留物 | [6 empty] | 25
|  |  | 30 | ｍ3 |  |  |  | 26
27
| 小 計 | [6 empty] | 28
29
30
直接工事費 Ⅰ-1粗大ごみ処理施設 細目別内訳書
種別名称 解体工事 | 科目名称 10.廃棄物処理
名 称 | 適 用 |  | 数量 | 単位 | 単価 | 金額 | 備 考
1
2
| 1.リサイクル用廃棄物 | [6 empty] | 3
|  |  | 1 | 式 |  |  |  | 4
| 2.普通産業廃棄物 | ①がれき類 | [5 empty] | 5
|  |  | 1 | 式 |  |  |  | 6
|  | ②ガラスくず・コンクリートくず・陶器くず | [5 empty] | 7
|  |  | 1 | 式 |  |  |  | 8
|  | ③廃プラスチック類 | [5 empty] | 9
|  |  | 1 | 式 |  |  |  | 10
| 3.蛍光管・水銀灯 | [6 empty] | 11
|  |  | 1 | 式 |  |  |  | 12
| 4.PCB入りトランス | [6 empty] | 13
|  |  | 1 | 式 |  |  |  | 14
| 5.石綿含有建材他 | [6 empty] | 15
|  |  | 1 | 式 |  |  |  | 16
| 6.その他 | [6 empty] | 17
|  |  | 1 | 式 |  |  |  | 18
19
20
21
22
23
24
25
26
27
28
29
計 | [7 empty] | 30
直接工事費 Ⅰ-1粗大ごみ処理施設 細目別内訳書
種別名称 解体工事 | 科目名称 10.廃棄物処理
名 称 | 適 用 |  | 数量 | 単位 | 単価 | 金額 | 備 考
1.リサイクル用廃棄物 | コンクリート塊 | 建屋 | [5 empty] | 1
|  |  | 1385 | m3 |  |  |  | 2
| コンクリート塊 | 外構部分 | [5 empty] | 3
|  | 既存 | 138 | m3 |  |  |  | 4
| コンクリート塊 | 外構部分 | [5 empty] | 5
|  | 仮置場 | 30 | m3 |  |  |  | 6
| アスファルト塊 | 外構部分 | [5 empty] | 7
|  | 既存 | 15.8 | m3 |  |  |  | 8
| 木材 | 伐採含む | [5 empty] | 9
|  |  | 5.3 | m3 |  |  |  | 10
11
| 小 計 | [6 empty] | 12
2.普通産業廃棄物 | [7 empty] | 13
14
①がれき類 | がれき類 | がれき | [5 empty] | 15
|  | ALC、CB | 28.8 | m3 |  |  |  | 16
| がれき類 | がれき | [5 empty] | 17
|  | モルタル片 | 1.34 | m3 |  |  |  | 18
19
| 小 計 | [6 empty] | 20
21
22
②ガラスくず・コンクリートくず・陶器くず | ガラスくず | [6 empty] | 23
|  |  | 0.07 | m3 |  |  |  | 24
| 陶磁器くず | [6 empty] | 25
|  |  | 0.06 | m3 |  |  |  | 26
| 石膏ボード | [6 empty] | 27
| 化粧石膏ﾎﾞｰﾄﾞ |  | 1.11 | m3 |  |  |  | 28
| ロックウール吹付材 | [6 empty] | 29
|  |  | 15.5 | m3 |  |  |  | 30
直接工事費 Ⅰ-1粗大ごみ処理施設 細目別内訳書
種別名称 解体工事 | 科目名称 10.廃棄物処理
名 称 | 適 用 |  | 数量 | 単位 | 単価 | 金額 | 備 考
| ロックウール吸音板 | [6 empty] | 1
|  |  | 0.28 | m3 |  |  |  | 2
| ﾈｵｽﾎﾟﾝｼﾞｺﾞﾑ | [6 empty] | 3
|  |  | 1.44 | m3 |  |  |  | 4
| 混合廃棄物 | [6 empty] | 5
|  |  | 20 | m3 |  |  |  | 6
7
| 小 計 | [6 empty] | 8
9
10
③廃プラスチック類 | プラスチック製品くず | 巾木 | [5 empty] | 11
|  | 塩ビシート | 0.1 | m3 |  |  |  | 12
13
|  | プラスチック内装材 | 0.09 | m3 |  |  |  | 14
| 塩ビ | [6 empty] | 15
|  | 塩ビ管 | 0.31 | m3 |  |  |  | 16
| 建設系プラスチックくず | [6 empty] | 17
|  | 防水シート等 | 0.75 | m3 |  |  |  | 18
19
| 小 計 | [6 empty] | 20
21
22
3.蛍光管・水銀灯 | 蛍光管 | [6 empty] | 23
|  |  | 73 | 本 |  |  |  | 24
| 水銀灯 | [6 empty] | 25
|  |  | 9 | 個 |  |  |  | 26
27
| 小 計 | [6 empty] | 28
29
30
直接工事費 Ⅰ-1粗大ごみ処理施設 細目別内訳書
種別名称 解体工事 | 科目名称 10.廃棄物処理
名 称 | 適 用 |  | 数量 | 単位 | 単価 | 金額 | 備 考
1
2
4.PCB入りトランス | 高圧変圧器 1φ20KVA | 116㎏ | [5 empty] | 3
|  |  | 1 | 台 |  |  |  | 4
| 高圧変圧器 3φ500KVA | 720㎏ | [5 empty] | 5
|  |  | 1 | 台 |  |  |  | 6
| 高圧変圧器 3φ300KVA | 910㎏ | [5 empty] | 7
|  |  | 1 | 台 |  |  |  | 8
9
| 小 計 | [6 empty] | 10
11
12
5.石綿含有建材他 | 石綿板 | [6 empty] | 13
|  |  | 0.01 | ｍ3 |  |  |  | 14
| 石綿含有塗材屑 | [6 empty] | 15
|  |  | 3.6 | ｍ3 |  |  |  | 16
| 石綿除去養生シート | 保護具含む | [5 empty] | 17
|  |  | 1 | 式 |  |  |  | 18
19
| 小 計 | [6 empty] | 20
21
22
6.その他 | 潤滑油・絶縁油 | ドラム缶 | [5 empty] | 23
| 作動油 |  | 2 | 本 |  |  |  | 24
| 残留物 | [6 empty] | 25
|  |  | 30 | ｍ3 |  |  |  | 26
27
28
29
30
積上げ共通仮設費 | [7 empty] | 30
種別名称 解体工事 | 科目名称 1.運搬費（積み上げ）
名 称 | 適 用 |  | 数量 | 単位 | 単価 | 金額 | 備 考
とりこわし機械運搬 | 排ガス対策型 | [6 empty] | 1
往復 | 油圧式クローラ型 |  | 1 | 式 |  |  |  | 2
| アタッチメント | [6 empty] | 3
|  |  | 1 | 式 |  |  |  | 4
| その他必要重機 | [6 empty] | 5
|  |  | 1 | 式 |  |  |  | 6
7
8
9
10
その他仮設材 | その他資材 | 敷き鉄板 | [5 empty] | 11
往復 |  |  | 1 | 式 |  |  |  | 12
|  | 仮囲い資材 | [5 empty] | 13
|  |  | 1 | 式 |  |  |  | 14
15
16
17
18
19
20
21
22
23
24
27
28
計 | [7 empty] | 29
30
積上げ共通仮設費
種別名称 解体工事 | 科目名称 2.準備費（積み上げ）
名 称 | 適 用 |  | 数量 | 単位 | 単価 | 金額 | 備 考
準備費 | 準備 | [6 empty] | 1
|  |  | 1 | 式 |  |  |  | 2
| 後片付け | [6 empty] | 3
|  |  | 1 | 式 |  |  |  | 4
5
6
7
8
9
10
11
12
13
14
15
16
17
18
19
20
21
22
23
24
25
26
27
28
計 | [7 empty] | 29
30
積上げ共通仮設費
種別名称 解体工事 | 科目名称 3.仮設費(積み上げ）
名 称 | 適 用 |  | 数量 | 単位 | 単価 | 金額 | 備 考
敷き鉄板 | [7 empty] | 1
|  |  | 1 | 式 |  |  |  | 2
その他必要な仮設 | 看板等 | 仮置場看板4枚含む | [5 empty] | 3
|  |  | 1 | 式 |  |  |  | 4
仮囲い工 | 万能鋼板 | H=3.0 | [5 empty] | 5
|  |  | 145 | ｍ |  |  |  | 6
| 万能鋼板 | H=3.0可動式 | [5 empty] | 7
|  |  | 52 | ｍ |  |  |  | 8
| ゲート | パネルゲート | [5 empty] | 9
|  | W5.4×H4.5 なし | 2 | か所 |  |  |  | 10
| 仮設門扉 | クロスゲートパネル無 | [5 empty] | 11
|  | アルミキャスター付き | 1 | か所 |  |  |  | 12
13
14
15
16
17
18
19
20
21
22
23
24
25
26
27
28
計 | [7 empty] | 29
30
積上げ共通仮設費
種別名称 解体工事 | 科目名称 4.営繕損料（積み上げ）
名 称 | 適 用 |  | 数量 | 単位 | 単価 | 金額 | 備 考
| 現場事務所 | [6 empty] | 1
|  |  | 13 | 月 |  |  |  | 2
| 作業員事務所 | [6 empty] | 3
|  |  | 13 | 月 |  |  |  | 4
| トイレ | [6 empty] | 5
|  |  | 13 | 月 |  |  |  | 6
| 動力用水道光熱費 | [6 empty] | 7
|  |  | 1 | 式 |  |  |  | 8
| その他 | [6 empty] | 9
|  |  | 1 | 式 |  |  |  | 10
11
12
13
14
15
16
17
18
19
20
21
22
23
24
25
26
27
28
計 | [7 empty] | 29
30
積上げ共通仮設費
種別名称 解体工事 | 科目名称 5.労務者輸送費（積み上げ）
名 称 | 適 用 |  | 数量 | 単位 | 単価 | 金額 | 備 考
| 労務者輸送費 | [6 empty] | 1
|  |  | 1 | 式 |  |  |  | 2
3
4
5
6
7
8
9
10
11
12
13
14
15
16
17
18
19
20
21
22
23
24
25
26
27
28
計 | [7 empty] | 29
30
積上げ共通仮設費
種別名称 解体工事 | 科目名称 6.安全費（積み上げ）
名 称 | 適 用 |  | 数量 | 単位 | 単価 | 金額 | 備 考
交通誘導員Ｂ | 解体工事用 | 1人/日 | [5 empty] | 1
|  |  | 262 | 人 |  |  |  | 2
交通誘導員Ｂ | 仮置場２名 構内道路１名 | 3人/日 | [5 empty] | 3
|  |  | 756 | 人 |  |  |  | 4
その他安全に係る経費 | 安全看板・動線誘導看板他 | [6 empty] | 5
|  |  | 1 | 式 |  |  |  | 6
7
8
9
10
11
12
13
14
15
16
17
18
19
20
21
22
23
24
25
26
27
28
計 | [7 empty] | 29
30

## Ⅰ-Ⅱ粗大ごみ処理施設別紙明細1
直接工事費 Ⅰ-Ⅱ粗大ごみ処理 別紙明細1
種別名称 解体工事 | 科目名称 4.機器解体工事
名 称 | 適 用 |  | 数量 | 単位 | 単 価 | 金額 | 備 考
1.受入処理設備 | 供給コンベア | 傾斜型リフター付エプロンコンベア | [5 empty] | 1
|  | 1650W×19250ｍ | 1 | 基 |  |  |  | 2
3
| 小 計 | [6 empty] | 4
5
6
2.破砕圧縮設備 | フイーダ | キャタビラ型 | [5 empty] | 7
|  | 1480W×2140L | 1 | 基 |  |  |  | 8
| 破砕機 | 衝撃せん断併用回転式横型ハンマークラッシャー | [5 empty] | 9
|  |  | 1 | 基 |  |  |  | 10
| 破砕機用油圧ユニット | [6 empty] | 11
|  |  | 1 | 基 |  |  |  | 12
| 圧縮部用送風機 | エアーフォイルファン | [5 empty] | 13
|  |  | 1 | 基 |  |  |  | 14
| 破砕部送風機 | エアーフォイルファン | [5 empty] | 15
|  |  | 1 | 基 |  |  |  | 16
| 破砕機保全ホイスト | 低揚程形電動チャーンブロック | [5 empty] | 17
|  |  | 1 | 基 |  |  |  | 18
19
| 小 計 | [6 empty] | 20
21
22
3.排出設備 | 排出コンベア | 床上設置形振動コンベア | [5 empty] | 23
|  | 1200W×4500L | 1 | 基 |  |  |  | 24
| NI1破砕物コンベア | トラフ型ベルトコンベア | [5 empty] | 25
|  | 750W×7216L | 1 | 基 |  |  |  | 26
| NI2破砕物コンベア | 特殊形ベルトコンベア | [5 empty] | 27
|  | 750W×37473L | 1 | 基 |  |  |  | 28
| NI3破砕物コンベア | トラフ型ベルトコンベア | [5 empty] | 29
|  | 750W×9139L | 1 | 基 |  |  |  | 30
直接工事費 Ⅰ-Ⅱ粗大ごみ処理 別紙明細1
種別名称 解体工事 | 科目名称 4.機器解体工事
名 称 | 適 用 |  | 数量 | 単位 | 単 価 | 金額 | 備 考
1
| 小 計 | [6 empty] | 2
3
4
4.選別設備 | 磁選機 | 電磁石吊下形ベルト式磁選機 | [5 empty] | 5
|  | 700W×2600L | 1 | 基 |  |  |  | 6
| トロンメル | 傾斜トロンメル | [5 empty] | 7
|  | 1500φ×7800L | 1 | 基 |  |  |  | 8
| 分別送風機 | エアーフォイルファン | [5 empty] | 9
|  |  | 1 | 基 |  |  |  | 10
| No1可燃物コンベア | トラフ型ベルトコンベア | [5 empty] | 11
|  | 750W×10523L | 1 | 基 |  |  |  | 12
| アルミ選別機 | リニアモーター式 | [5 empty] | 13
|  | トラフ幅2100×3900L | 1 | 基 |  |  |  | 14
| アルミ選別送風機 | ターボファン | [5 empty] | 15
|  |  | 1 | 基 |  |  |  | 16
17
| 小 計 | [6 empty] | 18
19
20
5.集じん設備 | 除塵機 | ロール式エアーフィルター | [5 empty] | 21
|  |  | 2 | 基 |  |  |  | 22
| 除塵機用ファン | エアーフォイルファン | [5 empty] | 23
|  |  | 2 | 基 |  |  |  | 24
| サイクロン | 単式サイクロンφ2400 | [5 empty] | 25
|  |  | 1 | 基 |  |  |  | 26
| バグフィルター | 強制脱じん式バグフィルター | [5 empty] | 27
|  |  | 1 | 基 |  |  |  | 28
| 排風機 | エアーフォイルファン | [5 empty] | 29
|  |  | 1 | 基 |  |  |  | 30
直接工事費 Ⅰ-Ⅱ粗大ごみ処理 別紙明細1
種別名称 解体工事 | 科目名称 4.機器解体工事
名 称 | 適 用 |  | 数量 | 単位 | 単 価 | 金額 | 備 考
| 集塵ダクト | [6 empty] | 1
|  |  | 1 | 式 |  |  |  | 2
3
| 小 計 | [6 empty] | 4
5
6
6.搬出設備 | アルミ類コンベア | トラフ型ベルトコンベア | [5 empty] | 7
|  | 600W×19543L | 1 | 基 |  |  |  | 8
| NO2可燃物コンベア | トラフ型ベルトコンベア | [5 empty] | 9
|  | 600W×12508L | 1 | 基 |  |  |  | 10
| 貯留ホッパ | 15ｍ3 | [5 empty] | 11
|  |  | 4 | 基 |  |  |  | 12
| 貯留ホッパ | 5ｍ3 | [5 empty] | 13
|  |  | 1 | 基 |  |  |  | 14
| 貯留ホッパ用 油圧ユニット | [6 empty] | 15
|  |  | 1 | 基 |  |  |  | 16
| プレス機 | 全自動一方締形 | [5 empty] | 17
|  | タンク油量700L | 1 | 基 |  |  |  | 18
| プレス品吊上装置 | 電動式吊上装置 | [5 empty] | 19
|  |  | 1 | 基 |  |  |  | 20
21
| 小 計 | [6 empty] | 22
23
24
7.その他設備 | ピット排水ポンプ | 水中型揚水ポンプ | [5 empty] | 25
|  |  | 3 | 台 |  |  |  | 26
| プラント給水ポンプ | 自動式給水ユニット | [5 empty] | 27
|  |  | 1 | 基 |  |  |  | 28
| エアーコンプレッサー | 圧力式ベビコン | [5 empty] | 29
|  |  | 1 | 基 |  |  |  | 30
直接工事費 Ⅰ-Ⅱ粗大ごみ処理 別紙明細1
種別名称 解体工事 | 科目名称 4.機器解体工事
名 称 | 適 用 |  | 数量 | 単位 | 単 価 | 金額 | 備 考
1
| 小 計 | [6 empty] | 2
3
4
8.電気設備 | 引き込み盤 | W840×2200L×2350H | [5 empty] | 5
|  | 板厚本体2.3㎜ 扉2.3㎜ | 1 | 面 |  |  |  | 6
| 受電盤 | W800×2200L×2350H | [5 empty] | 7
|  | 板厚本体2.3㎜ 扉2.3㎜ | 1 | 面 |  |  |  | 8
| 変圧器盤 | W1200×2200L×2350H | [5 empty] | 9
|  | 板厚本体2.3㎜ 扉2.3㎜ | 1 | 面 |  |  |  | 10
| 電動機盤 | W800×2200L×1175H | [5 empty] | 11
|  | 板厚本体2.3㎜ 扉2.3㎜ | 1 | 面 |  |  |  | 12
| 動力盤 | W1000×2200L×2350H | [5 empty] | 13
|  | 板厚本体2.3㎜ 扉2.3㎜ | 1 | 面 |  |  |  | 14
| 電灯盤 | W800×2200L×2350H | [5 empty] | 15
|  | 板厚本体2.3㎜ 扉2.3㎜ | 1 | 面 |  |  |  | 16
| 操作盤 | [6 empty] | 17
|  |  | 9 | 面 |  |  |  | 18
| 高圧変圧器 | 1φ20KVA |  |  |  |  | 積込 | 19
| 低濃度PCB | 116㎏ | 1 | 台 |  |  |  | 20
| 高圧変圧器 | 3φ500KVA |  |  |  |  | 積込 | 21
| 低濃度PCB | 720㎏ | 1 | 台 |  |  |  | 22
| 高圧変圧器 | 3φ300KVA |  |  |  |  | 積込 | 23
| 低濃度PCB | 910㎏ | 1 | 台 |  |  |  | 24
| 高圧コンデンサー | 50KVA | [5 empty] | 25
| PCB無 | 22㎏ | 1 | 台 |  |  |  | 26
| 高圧コンデンサー | 100KVA | [5 empty] | 27
| PCB無 | 38㎏ | 1 | 台 |  |  |  | 28
| 高圧コンデンサー | 3K 100KVA | [5 empty] | 29
| PCB無 | 38㎏ | 1 | 台 |  |  |  | 30
直接工事費 Ⅰ-Ⅱ粗大ごみ処理 別紙明細1
種別名称 解体工事 | 科目名称 4.機器解体工事
名 称 | 適 用 |  | 数量 | 単位 | 単 価 | 金額 | 備 考
| 接地コンデンサー | 3K 0.3μｆ | [5 empty] | 1
| PCB無 | 15㎏ | 1 | 台 |  |  |  | 2
| 零相電圧検出器 | [6 empty] | 3
| PCB無 |  | 1 | 台 |  |  |  | 4
5
| 小 計 | [6 empty] | 6
7
8
9.計装設備 | ITVカメラ | [6 empty] | 9
|  |  | 5 | 台 |  |  |  | 10
| ITVモニタ | 15インチ | [5 empty] | 11
|  |  | 1 | 台 |  |  |  | 12
|  | 21インチ | [5 empty] | 13
|  |  | 2 | 台 |  |  |  | 14
| 中央操作盤 | グラパネ埋込 | [5 empty] | 15
|  | 2700W×2350H×1400D | 1 | 面 |  |  |  | 16
| 電源盤 | [6 empty] | 17
|  |  | 5 | 面 |  |  |  | 18
| 換気扇操作盤 | [6 empty] | 19
|  |  | 1 | 面 |  |  |  | 20
| 計装用UPS電源装置 | [6 empty] | 21
|  |  | 1 | 台 |  |  |  | 22
23
| 小 計 | [6 empty] | 24
25
26
27
28
29
30
直接工事費 Ⅰ-Ⅱ粗大ごみ処理 別紙明細1
種別名称 解体工事 | 科目名称 4.機器解体工事
名 称 | 適 用 |  | 数量 | 単位 | 単 価 | 金額 | 備 考
10.歩廊・架台 | [7 empty] | 1
|  |  | 1 | 式 |  |  |  | 2
3
| 小 計 | [6 empty] | 4
5
6
7
8
9
10
11
12
13
14
15
16
17
18
19
20
21
22
23
24
25
26
27
28
29
30

## Ⅰ-Ⅲ粗大ごみ処理施設別紙明細 2
直接工事費 Ⅰ-Ⅲ 粗大ごみ処理 別紙明細2
種別名称 解体工事 | 科目名称 4.機器解体工事
名 称 | 適 用 |  | 数量 | 単位 | 単 価 | 金額 | 備 考
11.配管設備 | [7 empty] | 1
2
| 清水系 | [6 empty] | 3
| 屋外 | 埋設 | 1 | 式 |  |  |  | 4
5
|  | 露出 | 1 | 式 |  |  |  | 6
| 清水系 | [6 empty] | 7
| 屋内 | 埋設 | 1 | 式 |  |  |  | 8
9
|  | 露出 | 1 | 式 |  |  |  | 10
| プラント清水系 | [6 empty] | 11
| 屋内 | 露出 | 1 | 式 |  |  |  | 12
| 汚水系 | [6 empty] | 13
| 屋外 | 埋設 | 1 | 式 |  |  |  | 14
15
|  | 露出 | 1 | 式 |  |  |  | 16
| 汚水系 | [6 empty] | 17
| 屋内 | 埋設 | 1 | 式 |  |  |  | 18
19
|  | 隠ぺい | 1 | 式 |  |  |  | 20
| プラント空気系 | [6 empty] | 21
| 屋内 | 露出 | 1 | 式 |  |  |  | 22
| プラント油圧系 | [6 empty] | 23
| 屋内 | 露出 | 1 | 式 |  |  |  | 24
25
| 小 計 | [6 empty] | 26
27
28
29
30
直接工事費 Ⅰ-Ⅲ 粗大ごみ処理 別紙明細2
種別名称 解体工事 | 科目名称 4.機器解体工事
名 称 | 適 用 |  | 数量 | 単位 | 単 価 | 金額 | 備 考
12.ケーブル・電線・電線管 | [7 empty] | 1
|  |  | 1 | 式 |  |  |  | 2
3
| 小 計 | [6 empty] | 4
5
6
13.建築電気・機械設備 | [7 empty] | 7
|  |  | 1 | 式 |  |  |  | 8
9
| 小 計 | [6 empty] | 10
11
12
13
14
15
16
17
18
19
20
21
22
23
24
25
26
27
28
29
30
直接工事費 Ⅰ-Ⅲ 粗大ごみ処理 別紙明細2
種別名称 解体工事 | 科目名称 4.機器解体工事
名 称 | 適 用 |  | 数量 | 単位 | 単 価 | 金額 | 備 考
11.配管設備 | 清水系 | VLP | [5 empty] | 1
| 屋外埋設 | 15A | 42 | ｍ |  |  |  | 2
|  | VLP | [5 empty] | 3
|  | 20A | 40 | ｍ |  |  |  | 4
|  | VLP | [5 empty] | 5
|  | 40A | 0.5 | ｍ |  |  |  | 6
|  | VLP | [5 empty] | 7
|  | 50A | 29 | ｍ |  |  |  | 8
9
| 少々計 | [6 empty] | 10
| 清水系 | VLP | [5 empty] | 11
| 屋外露出 | 15A | 4 | ｍ |  |  |  | 12
13
| 少々計 | [6 empty] | 14
| 清水系 | VLP | [5 empty] | 15
| 屋内埋設 | 20A | 16 | ｍ |  |  |  | 16
|  | VLP | [5 empty] | 17
|  | 32A | 1 | ｍ |  |  |  | 18
|  | VLP | [5 empty] | 19
|  | 40A | 23 | ｍ |  |  |  | 20
|  | VLP | [5 empty] | 21
|  | 50A | 3 | ｍ |  |  |  | 22
23
| 少々計 |  |  | ｍ |  |  |  | 24
| 清水系 | VLP | [5 empty] | 25
| 屋内露出 | 20A | 2 | ｍ |  |  |  | 26
|  | VLP | [5 empty] | 27
|  | 50A | 3 | ｍ |  |  |  | 28
|  | VLP | [5 empty] | 29
|  | 65A | 4 | ｍ |  |  |  | 30
直接工事費 Ⅰ-Ⅲ 粗大ごみ処理 別紙明細2
種別名称 解体工事 | 科目名称 4.機器解体工事
名 称 | 適 用 |  | 数量 | 単位 | 単 価 | 金額 | 備 考
1
| 少々計 | [6 empty] | 2
| プラント清水系（屋内露出） | SGP | [5 empty] | 3
|  | 25A | 34 | ｍ |  |  |  | 4
|  | SGP | [5 empty] | 5
|  | 32A | 12 | ｍ |  |  |  | 6
|  | SGP | [5 empty] | 7
|  | 40A | 27 | ｍ |  |  |  | 8
9
| 少々計 | [6 empty] | 10
| 汚水系 | SGP | [5 empty] | 11
| 屋外埋設 | 50A | 62 | ｍ |  |  |  | 12
|  | VP | [5 empty] | 13
|  | 50 | 22 | ｍ |  |  |  | 14
15
| 少々計 | [6 empty] | 16
| 汚水系 | VP | [5 empty] | 17
| 屋外露出 | 50 | 4 | ｍ |  |  |  | 18
19
| 少々計 | [6 empty] | 20
| 汚水系 | SGP | [5 empty] | 21
| 屋内埋設 | 65A | 6 | ｍ |  |  |  | 22
|  | VP | [5 empty] | 23
|  | 40 | 2 | ｍ |  |  |  | 24
|  | VP | [5 empty] | 25
|  | 50 | 1 | ｍ |  |  |  | 26
27
| 少々計 | [6 empty] | 28
| 汚水系 | VP | [5 empty] | 29
| 屋内隠ぺい | 50 | 2 | ｍ |  |  |  | 30
直接工事費 Ⅰ-Ⅲ 粗大ごみ処理 別紙明細2
種別名称 解体工事 | 科目名称 4.機器解体工事
名 称 | 適 用 |  | 数量 | 単位 | 単 価 | 金額 | 備 考
1
| 少々計 | [6 empty] | 2
3
4
| プラント空気系 | SGP | [5 empty] | 5
| 屋内露出 | 15A | 63 | ｍ |  |  |  | 6
7
| 少々計 | [6 empty] | 8
| プラント油圧系 | STPG | [5 empty] | 9
| 屋内露出 | 15A | 300 | ｍ |  |  |  | 10
|  | STPG | [5 empty] | 11
|  | 20A | 9 | ｍ |  |  |  | 12
13
| 少々計 | [6 empty] | 14
15
16
12.ケーブル・電線・電線管 | [7 empty] | 17
18
| 600V CVケーブル | [6 empty] | 19
|  | 2C-3.5Sq | 138 | ｍ |  |  |  | 20
21
|  | 3C-3.5Sq | 661 | ｍ |  |  |  | 22
23
|  | 2C-5.5Sq | 27 | ｍ |  |  |  | 24
25
|  | 3C-5.5Sq | 300 | ｍ |  |  |  | 26
27
|  | 2C-8Sq | 68 | ｍ |  |  |  | 28
29
|  | 3C-8Sq | 163 | ｍ |  |  |  | 30
直接工事費 Ⅰ-Ⅲ 粗大ごみ処理 別紙明細2
種別名称 解体工事 | 科目名称 4.機器解体工事
名 称 | 適 用 |  | 数量 | 単位 | 単 価 | 金額 | 備 考
1
|  | 3C-14Sq | 298 | ｍ |  |  |  | 2
3
|  | 22□-3 | 142 | ｍ |  |  |  | 4
5
|  | 50□-3 | 31 | ｍ |  |  |  | 6
7
|  | 100□-3 | 52 | ｍ |  |  |  | 8
9
|  | 150□-3 | 5 | ｍ |  |  |  | 10
| 600V CVTケーブル | [6 empty] | 11
|  | 150 | 38 | ｍ |  |  |  | 12
| 6000V CVTケーブル | [6 empty] | 13
|  | 38 | 24 | ｍ |  |  |  | 14
| 600V FPCケーブル | [6 empty] | 15
|  | 2mm2-2C | 65 | ｍ |  |  |  | 16
| 3000ｖ(CV)3c | [6 empty] | 17
|  | 8 | 33 | ｍ |  |  |  | 18
19
|  | 60 | 34 | ｍ |  |  |  | 20
| 電線IV | [6 empty] | 21
|  | 3.5 | 357 | ｍ |  |  |  | 22
23
|  | 5.5 | 127 | ｍ |  |  |  | 24
25
|  | 8 | 53 | ｍ |  |  |  | 26
27
|  | 14 | 168 | ｍ |  |  |  | 28
29
|  | 22 | 211 | ｍ |  |  |  | 30
直接工事費 Ⅰ-Ⅲ 粗大ごみ処理 別紙明細2
種別名称 解体工事 | 科目名称 4.機器解体工事
名 称 | 適 用 |  | 数量 | 単位 | 単 価 | 金額 | 備 考
1
|  | 38 | 88 | ｍ |  |  |  | 2
3
|  | 60 | 32 | ｍ |  |  |  | 4
5
|  | 100 | 16 | ｍ |  |  |  | 6
| 電線CVV | [6 empty] | 7
|  | 2.0-2 | 1097 | ｍ |  |  |  | 8
9
|  | 2.0-3 | 59 | ｍ |  |  |  | 10
11
|  | 2.0-4 | 404 | ｍ |  |  |  | 12
13
|  | 2.0-6 | 24 | ｍ |  |  |  | 14
15
|  | 2.0-8 | 179 | ｍ |  |  |  | 16
17
|  | 2.0-12 | 20 | ｍ |  |  |  | 18
19
|  | 2.0-15 | 23 | ｍ |  |  |  | 20
21
|  | 2.0-20 | 149 | ｍ |  |  |  | 22
23
|  | 2.0-30 | 78 | ｍ |  |  |  | 24
| 電線CVVS | [6 empty] | 25
|  | 2.0-2 | 159 | ｍ |  |  |  | 26
27
|  | 2.0-3 | 26 | ｍ |  |  |  | 28
| 電線VVF | [6 empty] | 29
|  | 2C-1.6㎜ | 834 | ｍ |  |  |  | 30
直接工事費 Ⅰ-Ⅲ 粗大ごみ処理 別紙明細2
種別名称 解体工事 | 科目名称 4.機器解体工事
名 称 | 適 用 |  | 数量 | 単位 | 単 価 | 金額 | 備 考
1
|  | 2C-2.0㎜ | 891 | ｍ |  |  |  | 2
3
|  | 3C-1.6mm | 202 | ｍ |  |  |  | 4
| CPEVケーブル（インターホン） | [6 empty] | 5
|  | 0.65㎜-3P | 142 | ｍ |  |  |  | 6
7
|  | 0.65㎜-5P | 81 | ｍ |  |  |  | 8
9
|  | 0.65㎜-10P | 75 | ｍ |  |  |  | 10
| 同軸ケーブル（放送） | [6 empty] | 11
|  | 5C-2V | 295 | ｍ |  |  |  | 12
13
|  | 3C-2V | 27 | ｍ |  |  |  | 14
| HIV 600V 2種ビニル絶縁電線 | [6 empty] | 15
|  | 1.6φ | 368 | ｍ |  |  |  | 16
17
|  | 2.0φ | 58 | ｍ |  |  |  | 18
| 電線管 | GP（厚鋼） | [5 empty] | 19
|  | 70 | 19 | ｍ |  |  |  | 20
|  | E（薄鋼） | [5 empty] | 21
|  | 19 | 864 | ｍ |  |  |  | 22
|  | E（薄鋼） | [5 empty] | 23
|  | 25 | 750 | ｍ |  |  |  | 24
|  | E（薄鋼） | [5 empty] | 25
|  | 31 | 424 | ｍ |  |  |  | 26
|  | E（薄鋼） | [5 empty] | 27
|  | 39 | 185 | ｍ |  |  |  | 28
|  | E（薄鋼） | [5 empty] | 29
|  | 51 | 175 | ｍ |  |  |  | 30
直接工事費 Ⅱ-Ⅲ 粗大ごみ処理 別紙明細2
種別名称 解体工事 | 科目名称 4.機器解体工事
名 称 | 適 用 |  | 数量 | 単位 | 単 価 | 金額 | 備 考
|  | E（薄鋼） | [5 empty] | 1
|  | 63 | 251 | ｍ |  |  |  | 2
|  | E（薄鋼） | [5 empty] | 3
|  | 75 | 280 | ｍ |  |  |  | 4
|  | VE | [5 empty] | 5
|  | 16 | 60 | ｍ |  |  |  | 6
7
|  | 22 | 71 | ｍ |  |  |  | 8
| 二種金属可とう電線管 | [6 empty] | 9
|  | 17 | 27 | ｍ |  |  |  | 10
11
|  | 24 | 60 | ｍ |  |  |  | 12
13
|  | 30 | 28 | ｍ |  |  |  | 14
15
|  | 38 | 4 | ｍ |  |  |  | 16
17
|  | 50 | 13 | ｍ |  |  |  | 18
19
|  | 63 | 4 | ｍ |  |  |  | 20
21
|  | 76 | 2 | ｍ |  |  |  | 22
23
|  | 83 | 1 | ｍ |  |  |  | 24
| 電線管PF | [6 empty] | 25
|  | 28 | 4 | ｍ |  |  |  | 26
27
| 小 計 | [6 empty] | 28
29
30
直接工事費 Ⅰ-Ⅲ 粗大ごみ処理 別紙明細2
種別名称 解体工事 | 科目名称 4.機器解体工事
名 称 | 適 用 |  | 数量 | 単位 | 単 価 | 金額 | 備 考
13.建築電気・機械設備 | [7 empty] | 1
2
| 換気扇 | [6 empty] | 3
|  |  | 3 | 台 |  |  |  | 4
| 分電盤 | [6 empty] | 5
|  |  | 1 | 面 |  |  |  | 6
| 照明器具 | [6 empty] | 7
|  | A1 | 49 | 台 |  |  |  | 8
9
|  | A2 | 8 | 台 |  |  |  | 10
11
|  | B | 4 | 台 |  |  |  | 12
13
|  | C1 | 13 | 台 |  |  |  | 14
15
|  | C2 | 2 | 台 |  |  |  | 16
17
|  | C3 | 17 | 台 |  |  |  | 18
19
|  | D | 1 | 台 |  |  |  | 20
21
|  | E3 | 1 | 台 |  |  |  | 22
23
|  | F1 | 2 | 台 |  |  |  | 24
25
|  | F2 | 12 | 台 |  |  |  | 26
27
|  | EA1 | 7 | 台 |  |  |  | 28
29
|  | EA2 | 3 | 台 |  |  |  | 30
直接工事費 Ⅰ-Ⅲ 粗大ごみ処理 別紙明細2
種別名称 解体工事 | 科目名称 4.機器解体工事
名 称 | 適 用 |  | 数量 | 単位 | 単 価 | 金額 | 備 考
1
|  | EB1 | 1 | 台 |  |  |  | 2
3
|  | HA1 | 6 | 台 |  |  |  | 4
5
|  | HB | 3 | 台 |  |  |  | 6
7
|  | G1 | 5 | 台 |  |  |  | 8
9
|  | G2 | 1 | 台 |  |  |  | 10
| インターホン | [6 empty] | 11
|  |  | 7 | 台 |  |  |  | 12
| 同上収納箱 | [6 empty] | 13
|  |  | 5 | 面 |  |  |  | 14
| 拡声装置 | マイク | [5 empty] | 15
|  |  | 1 | 台 |  |  |  | 16
| スピーカ | [6 empty] | 17
|  |  | 5 | 台 |  |  |  | 18
| アンテナ | [6 empty] | 19
|  |  | 1 | 台 |  |  |  | 20
| 電話引込柱 | [6 empty] | 21
|  |  | 1 | 本 |  |  |  | 22
| 気中開閉器 | [6 empty] | 23
|  |  | 1 | 台 |  |  |  | 24
| 空冷式エアコン | [6 empty] | 25
|  |  | 1 | 台 |  |  |  | 26
| 大便器 | [6 empty] | 27
|  |  | 1 | 個 |  |  |  | 28
| 感知器 | 作動式 スポット型 2種 | [5 empty] | 29
|  |  | 6 | 個 |  |  |  | 30
直接工事費 Ⅰ-Ⅲ 粗大ごみ処理 別紙明細2
種別名称 解体工事 | 科目名称 4.機器解体工事
名 称 | 適 用 |  | 数量 | 単位 | 単 価 | 金額 | 備 考
|  | 定温式 スポット型 1種 | [5 empty] | 1
|  |  | 1 | 個 |  |  |  | 2
|  | 作動式 分布型 2種 | [5 empty] | 3
|  |  | 12 | 個 |  |  |  | 4
| 煙感知器 | 光電式 2種 | [5 empty] | 5
|  |  | 1 | 個 |  |  |  | 6
| 受信機 | [6 empty] | 7
|  |  | 1 | 面 |  |  |  | 8
| 電鈴 | [6 empty] | 9
|  |  | 6 | 個 |  |  |  | 10
| 表示灯 | [6 empty] | 11
|  |  | 6 | 個 |  |  |  | 12
| 消火器 | [6 empty] | 13
|  |  | 10 | 本 |  |  |  | 14
15
| 小 計 | [6 empty] | 16
17
18
19
20
21
22
23
24
25
26
27
28
29
30

## Ⅱマテリアルリサイクル施設設置科目
直接工事費 科目別内訳書
種別名称 Ⅱマテリアルリサイクル施設仮置場設置工事
番号 | 名 称 | 適 要 | 数量 | 単位 | 単 価 | 金額 | 備 考
1
1 | 土工事 |  | 1 | 式 |  |  |  | 2
3
2 | 排水構造物設置 |  | 1 | 式 |  |  |  | 4
5
3 | 舗装工事 | コンクリート舗装 | 1 | 式 |  |  |  | 6
7
4 | 付帯工事 |  | 1 | 式 |  |  |  | 8
9
5 | 安全対策工事 |  | 1 | 式 |  |  |  | 10
11
6 | 機能補償 |  | 1 | 式 |  |  |  | 12
13
14
15
16
17
18
19
20
21
22
25
26
27
28
29
| 計 | [6 empty] | 30

## Ⅱマテリアルリサイクル施設設置細目
直接工事費
種別名称 解体工事 | 科目名称 1.マテリアルリサイクル施設仮置場設置工事
名 称 | 適 用 |  | 数量 | 単位 | 単 価 | 金額 | 備 考
Ⅰ仮置き場整備工事 | [7 empty] | 1
2
3
1.土工事 | [7 empty] | 4
5
| 掘削工 |  | 72 | ｍ3 |  |  |  | 6
7
| 埋戻し |  | 3.9 | ｍ3 |  |  |  | 8
9
| 残土処理 |  | 68.1 | ｍ3 |  |  |  | 10
11
12
13
14
15
16
17
18
19
20
21
22
23
24
25
26
27
28
29
計 | [7 empty] | 30
直接工事費
種別名称 解体工事 | 科目名称 1.マテリアルリサイクル施設仮置場設置工事
名 称 | 適 用 |  | 数量 | 単位 | 単 価 | 金額 | 備 考
1
2.排水構造物 | [7 empty] | 2
3
| 水路内蒸発散型 | [6 empty] | 4
5
| 基礎砕石 | RC-40 巾500 ｔ＝100 | 10 | ｍ2 |  |  |  | 6
7
| 排水工 | CH25-30-30 L=2000 | 20 | ｍ |  |  |  | 8
9
| 蓋設置工 | CHL25-30 | 36 | 枚 |  |  |  | 10
11
| グレーチング蓋設置工 | 県型300用・25ｔ 普通 | 4 | 枚 |  |  |  | 12
13
14
15
16
17
18
19
20
21
22
23
24
25
26
27
28
29
計 | [7 empty] | 30
直接工事費
種別名称 解体工事 | 科目名称 1.マテリアルリサイクル施設仮置場設置工事
名 称 | 適 用 |  | 数量 | 単位 | 単 価 | 金額 | 備 考
1
3.舗装工事 | [7 empty] | 2
3
| 路盤工 | RC-40 ｔ＝100 | 300 | ｍ2 |  |  |  | 4
|  | 18-12-20H ｔ＝200 | [5 empty] | 5
| コンクリート舗装 | 溶接金網φ5×□150 | 300 | ｍ2 |  |  |  | 6
7
8
9
10
11
12
13
14
15
16
17
18
19
20
21
22
23
24
25
26
27
28
29
計 | [7 empty] | 30
直接工事費 Ⅰ-1粗大ごみ処理施設 細目別内訳書
種別名称 解体工事 | 科目名称 1.マテリアルリサイクル施設仮置場設置工事
名 称 | 適 用 |  | 数量 | 単位 | 単 価 | 金額 | 備 考
1
4.付帯工事 | [7 empty] | 2
3
①鋼製土留工 | 基礎コンクリート | φ300×H700 | 40 | か所 |  |  |  | 4
5
| 鋼製土留工 | H=1.8m | 66.6 | ｍ |  |  |  | 6
7
8
|  | H5m×L158.6m 単管 | [5 empty] | 9
②飛散防止ネット | 飛散防止ネット | 40㎜目ネット 材工 | 793 | ｍ |  |  |  | 10
|  | H2m×L9 単管 |  |  |  |  | 衛生施設箇所設置9ｍ | 11
③目隠トタン設置工 | 目隠トタン設置工 | 貫板トタン・材工 | 18 | ｍ2 |  |  |  | 12
13
14
15
16
17
18
19
20
21
22
23
24
25
26
27
28
29
計 | [7 empty] | 30
直接工事費 Ⅰ-1粗大ごみ処理施設 細目別内訳書
種別名称 解体工事 | 科目名称 1.マテリアルリサイクル施設仮置場設置工事
名 称 | 適 用 |  | 数量 | 単位 | 単 価 | 金額 | 備 考
1
5.安全対策工 | [7 empty] | 2
3
①簡易区画線工 | 簡易区画線設置工 | 黄色・5㎝ | 90 | ｍ |  |  |  | 4
5
②クッションドラム設置工 | クッションドラム設置 | タイヤ移動式 φ580相当 | 16 | 個 |  |  |  | 6
|  | ネットワーク | [5 empty] | 7
③監視カメラ設置工 | 保安カメラ設置 | WiFi型 | 2 | 台 |  |  |  | 8
9
10
11
12
13
14
15
16
17
18
19
20
21
22
23
24
25
26
27
28
29
計 | [7 empty] | 30
直接工事費 Ⅰ-1粗大ごみ処理施設 細目別内訳書
種別名称 解体工事 | 科目名称 1.マテリアルリサイクル施設仮置場設置工事
名 称 | 適 用 |  | 数量 | 単位 | 単 価 | 金額 | 備 考
6.機能補償工 | [7 empty] | 1
2
3
管理事務所等設置 | 設置・撤去 | [6 empty] | 4
|  | 4坪ユニットハウス |  |  |  |  | 12か月リース | 5
| 事務所 | エアコン付き | 1 | 式 |  |  |  | 6
|  | 洋式汲取り式1 |  |  |  |  | 12か月リース | 7
| 仮設トイレ | 男子用小1汲取り式 | 1 | 式 |  |  |  | 8
|  | 喫煙箇所等 | [5 empty] | 9
| 休憩所整備 | 単管・トタン張 | 1 | 式 |  |  |  | 10
|  | ネットワーク | [5 empty] | 11 | 0
監視カメラ設置工 | 保安カメラ設置 | WiFi型 | 2 | 台 |  |  |  | 12
13
| 小 計 | [6 empty] | 14
|  | 引込柱・事務所 | [5 empty] | 15
その他工事 | 電気工事 | 屋外コンセント・照明 | 1 | 式 |  |  |  | 16
17
| 水道工事 | 新規引込 | 1 | 式 |  |  |  | 18
19
| 待機所引越し | 既設→仮置き場 | 1 | 式 |  |  |  | 20
21
| 資材運搬 | 既設→仮置き場 | 1 | 式 |  |  |  | 22
23
| 小 計 | [6 empty] | 24
25
26
27
28
31
計 | [7 empty] | 32
マテリアル共通仮設費
種別名称 解体工事 | 科目名称 1.マテリアルリサイクル施設仮置場設置工事
名 称 | 適 用 |  | 数量 | 単位 | 単 価 | 金額 | 備 考
1
マテリアル共通仮設費 |  |  | 1 | 式 |  |  |  | 2
3
4
5
6
7
8
9
10
11
12
13
14
15
16
17
18
19
20
21
22
23
24
25
26
27
28
29
30
マテリアル機能補償（重機リース代）
種別名称 解体工事 | 科目名称 機能補償（重機リース）
名 称 | 適 用 |  | 数量 | 単位 | 単 価 | 金額 | 備 考
重機リース | [7 empty] | 1
2
| 可燃残渣運搬 | フォークリフト | [5 empty] | 3
|  | 2.5ｔ ナンバー付 | 12 | 月 |  |  |  | 4
|  | フォークバケット | [5 empty] | 5
|  | 2ｍ3用 | 12 | 月 |  |  |  | 6
| 缶運搬用 | アームロール 4ｔ | [5 empty] | 7
|  | 8ｍ3コンテナ1基 | 12 | 月 |  |  |  | 8
9
| 小 計 | [6 empty] | 10
11
12
13
14
15
16
17
18
19
20
21
22
23
24
25
26
27
28
29
30